## Folha 1
III300 | Ud | Sistema de iluminação Schlüter-LIPROTEC "SCHLÜTER-SYSTEMS".
Sistema de iluminação Schlüter-LIPROTEC-LL "SCHLÜTER-SYSTEMS", de 1 m de comprimento, composto de perfil de alojamento de fitas de led de alumínio anodizado, cor natural, acabamento mate, Schlüter-LT-LL 2017 AE, fornecido em barras de 2,5 m de comprimento, difusor de luz indirecta de polimetilmetacrilato, Schlüter-LT-WS I 20, fornecido em barras de 2,5 m de comprimento, fita de led, de cor branca quente (3400K), de 2,5 m de comprimento, Schlüter-LT ES 11, com grau de protecção IP67, de 140 led/m, índice de reprodução cromática 85 e 7,5 W/m de potência, e fonte de alimentação de 24 V, Schlüter-LT EKE 24V 30W, de 30 W de potência. O preço não inclui o equipamento de controlo, a canalização nem os cabos.
Unitário |  |  | Ud | Descrição | Rend. | Preço unitário | Importância
mt34sch060a |  |  | m | Perfil de alojamento de fitas de led de alumínio anodizado, cor natural, acabamento mate, Schlüter-LT-LL 2017 AE "SCHLÜTER-SYSTEMS", fornecido em barras de 2,5 m de comprimento. | 1 | 4050.44 | 4050.44
mt34sch024a |  |  | m | Difusor de luz indirecta de polimetilmetacrilato, Schlüter-LT-WS I 20 "SCHLÜTER-SYSTEMS", fornecido em barras de 2,5 m de comprimento, para perfil de alojamento de fitas de led. | 1 | 3378.91 | 3378.91
mt34sch100bbb |  |  | m | Fita de led, de cor branca quente (3400K), de 2,5 m de comprimento, Schlüter-LT ES 11 "SCHLÜTER-SYSTEMS", com grau de protecção IP67, de 140 led/m, índice de reprodução cromática 85 e 7,5 W/m de potência. | 1 | 10228.2 | 10228.2
mt34sch200a |  |  | Ud | Fonte de alimentação de 24 V, Schlüter-LT EKE 24V 30W, de 30 W de potência. | 1 | 11455.3 | 11455.3
mo024 |  |  | h | Oficial de 1ª ladrilhador (azulejador). | 0.196 | 627.12 | 122.92
mo003 |  |  | h | Oficial de 1ª electricista. | 0.131 | 644.41 | 84.42
|  |  | % | Custos directos complementares | 2 | 29320.2 | 586.4
Custo de manutenção decenal: 12.351,41$ nos primeiros 10 anos. | [5 empty] | Total: | 29906.6