## Folha 1
RSE210 | Ud |  | Anel de polietileno para suporte de pavimento flutuante.
Suporte de pavimento flutuante formado por anel de cofragem de polietileno, Schlüter-TROBA-STELZ-DR "SCHLÜTER-SYSTEMS", de 2 mm de altura, sobre lâmina drenante, para o posterior preenchimento com cimento cola e colocação do pavimento (não incluído neste preço).
Unitário |  | Ud |  | Descrição | Rend. | Preço unitário | Importância
mt18jrs710d |  | Ud |  | Suporte de pavimento flutuante formado por anel de cofragem de polietileno, Schlüter-TROBA-STELZ-DR "SCHLÜTER-SYSTEMS", de 2 mm de altura e 230 mm de diâmetro, para encher com cimento cola. | 1 | 1949.24 | 1949.24
mo011 |  | h |  | Oficial de 1ª montador. | 0.115 | 644.41 | 74.11
mo080 |  | h |  | Ajudante de montador. | 0.115 | 402.07 | 46.24
|  | % |  | Custos directos complementares | 2 | 2069.59 | 41.39
[6 empty] | Total: | 2110.98