## Folha 1
NDN010 | m² |  | Drenagem de pavimentos com lâminas drenantes.
Drenagem de pavimentos com tela drenante de polietileno, Schlüter-TROBA-RO "SCHLÜTER-SYSTEMS", de 7 mm de espessura, colocada directamente sobre a impermeabilização.
Unitário |  | Ud |  | Descrição | Rend. | Preço unitário | Importância
mt15res330r |  | m² |  | Tela drenante de polietileno, Schlüter-TROBA-RO "SCHLÜTER-SYSTEMS", de 7 mm de espessura, fornecida em rolos de 20 m de comprimento. | 1.05 | 2929.58 | 3076.06
mo029 |  | h |  | Oficial de 1ª aplicador de lâminas impermeabilizantes. | 0.025 | 627.12 | 15.68
mo067 |  | h |  | Ajudante de aplicador de lâminas impermeabilizantes. | 0.025 | 402.07 | 10.05
|  | % |  | Custos directos complementares | 2 | 3101.79 | 62.04
Custo de manutenção decenal: 63,28$ nos primeiros 10 anos. | [5 empty] | Total: | 3163.83