## Folha 1
RSG032 | m |  | Perfil para junta estrutural.
Perfil para juntas estruturais, de alumínio, Schlüter-DILEX-ABT 80 "SCHLÜTER-SYSTEMS", de 8 mm de altura, com perfurações trapezoidais para a sua fixação.
Unitário |  | Ud |  | Descrição | Rend. | Preço unitário | Importância
mt18jrs370aa |  | m |  | Perfil para juntas estruturais, de alumínio, Schlüter-DILEX-ABT 80 "SCHLÜTER-SYSTEMS", de 8 mm de altura, com perfurações trapezoidais para a sua fixação, fornecido em barras de 2,5 m de comprimento. | 1.05 | 6721.86 | 7057.95
mo023 |  | h |  | Oficial de 1ª ladrilhador. | 0.204 | 627.12 | 127.93
|  | % |  | Custos directos complementares | 2 | 7185.88 | 143.72
Custo de manutenção decenal: 4.031,28$ nos primeiros 10 anos. | [5 empty] | Total: | 7329.6