## Folha 1
RSG033 | m |  | Perfil de transição.
Perfil de transição entre pavimentos a diferentes níveis, de alumínio, Schlüter-RENO-ATK 80 "SCHLÜTER-SYSTEMS", de 8 mm de altura, com perfurações trapezoidais para a sua fixação.
Unitário |  | Ud |  | Descrição | Rend. | Preço unitário | Importância
mt18jrs040eg |  | m |  | Perfil de transição entre pavimentos a diferentes níveis, de alumínio, Schlüter-RENO-ATK 80 "SCHLÜTER-SYSTEMS", de 8 mm de altura, com perfurações trapezoidais para a sua fixação, fornecido em barras de 2,5 m de comprimento. | 1.05 | 998.31 | 1048.23
mo023 |  | h |  | Oficial de 1ª ladrilhador. | 0.204 | 627.12 | 127.93
|  | % |  | Custos directos complementares | 2 | 1176.16 | 23.52
Custo de manutenção decenal: 659,82$ nos primeiros 10 anos. | [5 empty] | Total: | 1199.68