## Folha 1
CHH035 | m³ | Betão para armar em sapatas.
Betão para armar em sapatas, C25/30 (XC1(P); D12; S3; Cl 0,4), fabricado em central, e betonagem desde camião.
Unitário |  |  | Ud | Descrição | Rend. | Preço unitário | Importância
mt10haf020jgngc |  |  | m³ | Betão C25/30 (XC1(P); D12; S3; Cl 0,4), fabricado em central, segundo NP EN 206. | 1.1 | 13919.3 | 15311.2
mo045 |  |  | h | Oficial de 1ª estruturista, em trabalhos de betonagem. | 0.063 | 681.25 | 42.92
mo092 |  |  | h | Ajudante de estruturista, em trabalhos de betonagem. | 0.378 | 436.51 | 165
|  |  | % | Custos directos complementares | 2 | 15519.2 | 310.38
Custo de manutenção decenal: 364,08$ nos primeiros 10 anos. | [5 empty] | Total: | 15829.5