## Folha 1
CPI080 | m | Estaca de trado contínuo betonada por tubo central do trado.
Estaca de fundação de betão armado de 35 cm de diâmetro, para grupo de estacas, até 15 m de profundidade. Executada por perfuração de terras, em terreno de menos de 25 kg/cm² de resistência, através de sistema mecânico, sem entivação e posterior betonagem contínua em seco por bombagem através do tubo central do trado da estaca. Realizada com betão C25/30 (XC1(P); D12; S4; Cl 0,4) fabricado em central, e betonagem desde camião a bomba estacionaria, e aço A400 NR, com uma quantidade aproximada de 5,6 kg/m. Inclusive arame de atar e separadores. O preço inclui o transporte, a instalação, a montagem e a desmontagem do equipamento mecânico, a elaboração da armadura (corte, dobragem e moldagem de elementos) no estaleiro da obra e a montagem no lugar definitivo da sua colocação em obra.
Unitário |  |  | Ud | Descrição | Rend. | Preço unitário | Importância
mt07aco020k |  |  | Ud | Separador homologado para estacas. | 3 | 14.56 | 43.68
mt07aco040e |  |  | kg | Aço em varões nervurados, A400 NR, fornecido em obra em varões sem elaborar, de vários diâmetros. | 5.88 | 190.62 | 1120.85
mt08var050 |  |  | kg | Arame galvanizado para atar, de 1,30 mm de diâmetro. | 0.039 | 195.56 | 7.63
mt10haf020jgnge |  |  | m³ | Betão C25/30 (XC1(P); D12; S4; Cl 0,4), fabricado em central, segundo NP EN 206. | 0.125 | 14720 | 1840
mq03pii108a |  |  | h | Equipamento completo para perfuração de estaca de trado contínuo betonada por tubo central do trado. | 0.065 | 36315.9 | 2360.53
mq06bhe020 |  |  | h | Bomba estacionária, para bombagem de betão. | 0.052 | 6073.96 | 315.85
mo043 |  |  | h | Oficial de 1ª armador de ferro. | 0.045 | 681.25 | 30.66
mo090 |  |  | h | Ajudante de armador de ferro. | 0.064 | 436.51 | 27.94
mo045 |  |  | h | Oficial de 1ª estruturista, em trabalhos de betonagem. | 0.132 | 681.25 | 89.93
mo092 |  |  | h | Ajudante de estruturista, em trabalhos de betonagem. | 0.183 | 436.51 | 79.88
|  |  | % | Custos directos complementares | 2 | 5916.95 | 118.34
Custo de manutenção decenal: 120,71$ nos primeiros 10 anos. | [5 empty] | Total: | 6035.29