## Folha 1
EHS010 | m³ | Pilar rectangular ou quadrado de betão armado.
Pilar de secção rectangular ou quadrada de betão armado, de 30x30 cm de secção média, realizado com betão C25/30 (XC1(P); D12; S3; Cl 0,4) fabricado em central, e betonagem com grua, e aço A400 NR, com uma quantidade aproximada de 120 kg/m³; montagem e desmontagem de sistema de cofragem, com acabamento para revestir, em piso de até 3 m de altura livre, formado por: superfície cofrante de chapas metálicas, amortizáveis em 50 utilizações e estrutura suporte vertical de escoras metálicas, amortizáveis em 150 utilizações. Inclusive arame de atar, separadores, líquido descofrante para evitar a aderência do betão à cofragem e perfis quebra arestas para biselamento de cantos. O preço inclui a elaboração da armadura (corte, dobragem e moldagem de elementos) no estaleiro da obra e a montagem no lugar definitivo da sua colocação em obra.
Unitário |  |  | Ud | Descrição | Rend. | Preço unitário | Importância
mt07sep010ac |  |  | Ud | Separador homologado de plástico, para armaduras de pilares de vários diâmetros. | 12 | 12.05 | 144.6
mt07aco040e |  |  | kg | Aço em varões nervurados, A400 NR, fornecido em obra em varões sem elaborar, de vários diâmetros. | 126 | 190.62 | 24018.1
mt08var050 |  |  | kg | Arame galvanizado para atar, de 1,30 mm de diâmetro. | 0.84 | 195.56 | 164.27
mt08eup010b |  |  | m² | Chapa metálica de 50x50 cm, para cofragem de pilares de betão armado de secção rectangular ou quadrada, de até 3 m de altura, inclusive acessórios de montagem. | 0.32 | 6258.09 | 2002.59
mt50spa081a |  |  | Ud | Escora metálica telescópica, até 3 m de altura. | 0.099 | 3145.72 | 311.43
mt08var040a |  |  | Ud | Perfil quebra arestas de PVC, de várias dimensões e 2500 mm de comprimento. | 17.8 | 71.7 | 1276.26
mt08dba010b |  |  | l | Agente desmoldante, à base de óleos especiais, emulsionante em água, para cofragens metálicas, fenólicas ou de madeira. | 0.4 | 235.23 | 94.09
mt10haf020jgngc |  |  | m³ | Betão C25/30 (XC1(P); D12; S3; Cl 0,4), fabricado em central, segundo NP EN 206. | 1.05 | 13995.9 | 14695.7
mo044 |  |  | h | Oficial de 1ª cofrador. | 5.453 | 681.25 | 3714.86
mo091 |  |  | h | Ajudante de cofrador. | 6.232 | 436.51 | 2720.33
mo043 |  |  | h | Oficial de 1ª armador de ferro. | 0.99 | 681.25 | 674.44
mo090 |  |  | h | Ajudante de armador de ferro. | 1.1 | 436.51 | 480.16
mo045 |  |  | h | Oficial de 1ª estruturista, em trabalhos de betonagem. | 0.412 | 681.25 | 280.68
mo092 |  |  | h | Ajudante de estruturista, em trabalhos de betonagem. | 1.661 | 436.51 | 725.04
|  |  | % | Custos directos complementares | 2 | 51302.5 | 1026.05
[6 empty] | Total: | 52328.6