## Folha 1
EHU006 | m² | Laje sanitária ventilada sobre viga de arranque.
Laje sanitária ventilada de betão armado, altura 15 = 12+3 cm, realizada com betão C25/30 (XC1(P); D12; S3; Cl 0,4) fabricado em central, e betonagem com grua, volume 0,061 m³/m², e aço A400 NR na zona de reforço de momentos negativos e conectores de vigotas e vigas de bordadura, quantidade 6 kg/m²; formada por: vigota pré-esforçada de secção em "T" invertido, com documento de homologação; abobadilha de betão, 48x12x20 cm, com documento de homologação; camada de compressão de 3 cm de espessura, com armadura de distribuição formada por malha electrossoldada AR42 100x300 mm de aço A500 EL, sobre viga de arranque. Inclusive agente filmógeno, para a cura de betões e argamassas. O preço inclui a elaboração da armadura (corte, dobragem e moldagem de elementos) no estaleiro da obra e a montagem no lugar definitivo da sua colocação em obra. O preço não inclui a viga de arranque.
Unitário |  |  | Ud | Descrição |  | Rend. |  | Preço unitário | Importância
mt08aaa010a |  |  | m³ | Água. |  | 0.004 |  | 195.56 | 0.78
mt08eft030a |  |  | m² | Painel de madeira tratada, de 22 mm de espessura, reforçado com varões e perfis. |  | 0.028 |  | 5932.14 | 166.1
mt08cim030b |  |  | m³ | Madeira de pinho. |  | 0.003 |  | 46348.9 | 139.05
mt08var060 |  |  | kg | Pregos de aço de 20x100 mm. |  | 0.04 |  | 1140.8 | 45.63
mt08dba010b |  |  | l | Agente desmoldante, à base de óleos especiais, emulsionante em água, para cofragens metálicas, fenólicas ou de madeira. |  | 0.03 |  | 235.23 | 7.06
mt07bvp010a |  |  | Ud | Abobadilha de betão, 48x12x20 cm. Inclusive peças especiais. |  | 6.336 |  | 50.83 | 322.06
mt07vpt010 |  |  | m | Vigota pré-esforçada de secção em "T" invertido, segundo NP EN 15037-1. |  | 2.26 |  | 326.19 | 737.19
mt07aco040e |  |  | kg | Aço em varões nervurados, A400 NR, fornecido em obra em varões sem elaborar, de vários diâmetros. |  | 6.3 |  | 190.62 | 1200.91
mt08var050 |  |  | kg | Arame galvanizado para atar, de 1,30 mm de diâmetro. |  | 0.072 |  | 195.56 | 14.08
mt07ame020ddc |  |  | m² | Malha electrossoldada AR42 100x300 mm, com arames longitudinais de 4,2 mm de diâmetro e arames transversais de 4,2 mm de diâmetro, aço A500 EL. |  | 1.1 |  | 378.25 | 416.08
mt10haf020jgngc |  |  | m³ | Betão C25/30 (XC1(P); D12; S3; Cl 0,4), fabricado em central, segundo NP EN 206. |  | 0.064 |  | 13995.9 | 895.74
mt08cur020a |  |  | l | Agente filmógeno, para a cura de betões e argamassas. |  | 0.15 |  | 203.61 | 30.54
mo044 |  |  | h | Oficial de 1ª cofrador. |  | 0.259 |  | 681.25 | 176.44
mo091 |  |  | h | Ajudante de cofrador. |  | 0.255 |  | 436.51 | 111.31
mo043 |  |  | h | Oficial de 1ª armador de ferro. |  | 0.082 |  | 681.25 | 55.86
mo090 |  |  | h | Ajudante de armador de ferro. |  | 0.089 |  | 436.51 | 38.85
mo045 |  |  | h | Oficial de 1ª estruturista, em trabalhos de betonagem. |  | 0.022 |  | 681.25 | 14.99
mo092 |  |  | h | Ajudante de estruturista, em trabalhos de betonagem. |  | 0.087 |  | 436.51 | 37.98
|  |  | % | Custos directos complementares |  | 2 |  | 4410.65 | 88.21
Custo de manutenção decenal: 179,95$ nos primeiros 10 anos. | [7 empty] | Total: | 4498.86
Referência e título da norma |  |  |  |  | Aplicabilidade(a) |  | Obrigatoriedade(b) |  |  | Sistema(c)
EN 15037-1:2008 |  |  |  |  | 112010 |  | 112011 |  |  | 2+
Produtos prefabricados de betão — Vigotas para pavimentos de vigotas e blocos de cofragem — Parte 1: Vigotas
(a) Data de entrada em aplicação da norma harmonizada
(b) Data final do período de coexistência
(c) Sistema de avaliação e verificação da regularidade do desempenho