## Folha 1
EPF010 | m² | Laje de painéis alveolares pré-fabricados de betão pré-esforçado.
Laje de 20 cm de altura, realizada com painéis alveolares pré-fabricados de betão pré-esforçado, de 20 cm de altura e 120 cm de largura, com momento flector resistente de 17 kN·m/m, com altura livre de piso de até 3 m, apoiada directamente sobre vigas altas ou muros de carga; enchimento de juntas entre painéis alveolares e zonas de ligação com apoios, realizados com betão C25/30 (XC1(P); D12; S3; Cl 0,4) fabricado em central, e betonagem com grua, e aço A400 NR em zona de negativos, com uma quantidade aproximada de 4 kg/m². Inclusive peças de aço EN 10025 S275JR tipo Omega, em posição invertida, laminado a quente, com recobrimento galvanizado, 1 kg/m², para o apoio das placas nas aberturas da laje e arame de atar. O preço inclui a elaboração da armadura (corte, dobragem e moldagem de elementos) no estaleiro da obra e a montagem no lugar definitivo da sua colocação em obra, mas não inclui os apoios nem os pilares.
Unitário |  |  | Ud | Descrição |  | Rend. |  | Preço unitário | Importância
mt07pha020cd1c |  |  | m² | Painel alveolar pré-fabricado de betão pré-esforçado de 20 cm de altura e 120 cm de largura, com junta lateral aberta superiormente, momento flector resistente de 17 kN·m por m de largura. Segundo EN 1168. |  | 1 |  | 8383.98 | 8383.98
mt07ala250b |  |  | kg | Aço laminado EN 10025 S275JR, em peça para apoio de placa pré-fabricada de betão em abertura de laje, composta por perfis laminados a quente das séries L, LD, T e chapa, trabalhado em oficina, acabamento galvanizado a quente. |  | 1 |  | 767.57 | 767.57
mt07aco040e |  |  | kg | Aço em varões nervurados, A400 NR, fornecido em obra em varões sem elaborar, de vários diâmetros. |  | 4.2 |  | 190.62 | 800.6
mt08var050 |  |  | kg | Arame galvanizado para atar, de 1,30 mm de diâmetro. |  | 0.056 |  | 195.56 | 10.95
mt10haf020jgngc |  |  | m³ | Betão C25/30 (XC1(P); D12; S3; Cl 0,4), fabricado em central, segundo NP EN 206. |  | 0.011 |  | 13995.9 | 153.95
mq07gte010c |  |  | h | Autogrua de braço telescópico com uma capacidade de elevação de 30 t e 27 m de altura máxima de trabalho. |  | 0.16 |  | 7267.06 | 1162.73
mo046 |  |  | h | Oficial de 1ª montador de estruturas pré-fabricadas de betão. |  | 0.183 |  | 681.25 | 124.67
mo093 |  |  | h | Ajudante de montador de estruturas pré-fabricadas de betão. |  | 0.183 |  | 436.51 | 79.88
mo043 |  |  | h | Oficial de 1ª armador de ferro. |  | 0.064 |  | 681.25 | 43.6
mo090 |  |  | h | Ajudante de armador de ferro. |  | 0.06 |  | 436.51 | 26.19
mo045 |  |  | h | Oficial de 1ª estruturista, em trabalhos de betonagem. |  | 0.003 |  | 681.25 | 2.04
mo092 |  |  | h | Ajudante de estruturista, em trabalhos de betonagem. |  | 0.01 |  | 436.51 | 4.37
|  |  | % | Custos directos complementares |  | 2 |  | 11560.5 | 231.21
Custo de manutenção decenal: 943,34$ nos primeiros 10 anos. | [7 empty] | Total: | 11791.7
Referência e título da norma |  |  |  |  | Aplicabilidade(a) |  | Obrigatoriedade(b) |  |  | Sistema(c)
EN 1168:2005+A3:2011 |  |  |  |  | 172012 |  | 172013 |  |  | 2+
Produtos prefabr icados de betão — Lajes alveoladas
EN 10025-1:2004 |  |  |  |  | 192005 |  | 192006 |  |  | 2+
Produtos laminados a quente de aços de constr ução não ligados — Parte 1: Condições técnicas gerais de fornecimento
(a) Data de entrada em aplicação da norma harmonizada
(b) Data final do período de coexistência
(c) Sistema de avaliação e verificação da regularidade do desempenho