## Folha 1
CSZ010 | m³ | Sapata de betão armado.
Sapata de betão armado, realizada com betão C25/30 (XC1(P); D12; S3; Cl 0,4) fabricado em central, e betonagem desde camião, e aço A400 NR, com uma quantidade aproximada de 50 kg/m³. Inclusive armaduras de arranque do pilar, arame de atar, e separadores. O preço inclui a elaboração e o montagem da armadura no local definitivo da sua colocação em obra, mas não inclui a cofragem.
Unitário |  |  | Ud | Descrição | Rend. | Preço unitário | Importância
mt07aco020a |  |  | Ud | Separador homologado para fundações. | 8 | 21.83 | 174.64
mt07aco040e |  |  | kg | Aço em varões nervurados, A400 NR, fornecido em obra em varões sem elaborar, de vários diâmetros. | 51 | 190.62 | 9721.62
mt08var050 |  |  | kg | Arame galvanizado para atar, de 1,30 mm de diâmetro. | 0.2 | 195.56 | 39.11
mt10haf020jgngc |  |  | m³ | Betão C25/30 (XC1(P); D12; S3; Cl 0,4), fabricado em central, segundo NP EN 206. | 1.1 | 13995.9 | 15395.5
mo043 |  |  | h | Oficial de 1ª armador de ferro. | 0.218 | 681.25 | 148.51
mo090 |  |  | h | Ajudante de armador de ferro. | 0.327 | 436.51 | 142.74
mo045 |  |  | h | Oficial de 1ª estruturista, em trabalhos de betonagem. | 0.068 | 681.25 | 46.33
mo092 |  |  | h | Ajudante de estruturista, em trabalhos de betonagem. | 0.409 | 436.51 | 178.53
|  |  | % | Custos directos complementares | 2 | 25847 | 516.94
Custo de manutenção decenal: 790,92$ nos primeiros 10 anos. | [5 empty] | Total: | 26363.9