## Folha 1
FDA006 | m | Parapeito de betão armado.
Parapeito de betão armado, de 1,25 m de altura e 0,2 m de largura, realizado com betão C25/30 (XC1(P); D12; S3; Cl 0,4) fabricado em central, e betonagem com grua, e aço A400 NR, com uma quantidade aproximada de 45 kg/m, montagem e desmontagem de sistema de cofragem metálica nas duas faces do muro. Inclusive líquido descofrante, para evitar a aderência do betão à cofragem. O preço inclui a elaboração e o montagem da armadura no local definitivo da sua colocação em obra.
Unitário |  |  | Ud | Descrição | Rend. | Preço unitário | Importância
mt08eme040 |  |  | m² | Painéis metálicos de várias dimensões, para cofragem de elementos de betão. | 0.017 | 6779.59 | 115.25
mt08dba010b |  |  | l | Agente desmoldante, à base de óleos especiais, emulsionante em água, para cofragens metálicas, fenólicas ou de madeira. | 0.075 | 235.23 | 17.64
mt07aco020d |  |  | Ud | Separador homologado para muros. | 7 | 9.1 | 63.7
mt07aco040e |  |  | kg | Aço em varões nervurados, A400 NR, fornecido em obra em varões sem elaborar, de vários diâmetros. | 45.9 | 190.62 | 8749.46
mt08var050 |  |  | kg | Arame galvanizado para atar, de 1,30 mm de diâmetro. | 0.585 | 195.56 | 114.4
mt10haf020jgngc |  |  | m³ | Betão C25/30 (XC1(P); D12; S3; Cl 0,4), fabricado em central, segundo NP EN 206. | 0.263 | 13995.9 | 3680.92
mo044 |  |  | h | Oficial de 1ª cofrador. | 0.818 | 681.25 | 557.26
mo091 |  |  | h | Ajudante de cofrador. | 0.893 | 436.51 | 389.8
mo043 |  |  | h | Oficial de 1ª armador de ferro. | 0.524 | 681.25 | 356.98
mo090 |  |  | h | Ajudante de armador de ferro. | 0.666 | 436.51 | 290.72
mo045 |  |  | h | Oficial de 1ª estruturista, em trabalhos de betonagem. | 0.083 | 681.25 | 56.54
mo092 |  |  | h | Ajudante de estruturista, em trabalhos de betonagem. | 0.331 | 436.51 | 144.48
|  |  | % | Custos directos complementares | 2 | 14537.1 | 290.74
Custo de manutenção decenal: 593,12$ nos primeiros 10 anos. | [5 empty] | Total: | 14827.9