## Folha 1
IFI008 | Ud | Válvula de seccionamento.
Válvula de esfera, de latão, de 16 mm de diâmetro, "UPONOR IBERIA", com manípulo à vista de aço inoxidável.
Unitário |  |  | Ud | Descrição | Rend. | Preço unitário | Importância
mt37avu020m |  |  | Ud | Válvula de esfera, de latão, de 16 mm de diâmetro, "UPONOR IBERIA", sistema de união Quick and Easy. | 1 | 4004.68 | 4004.68
mt37avu100t |  |  | Ud | Manípulo à vista de aço inoxidável, "UPONOR IBERIA". | 1 | 2027.67 | 2027.67
mt37www010 |  |  | Ud | Material auxiliar para instalações de abastecimento de água. | 1 | 228.74 | 228.74
mo008 |  |  | h | Oficial de 1ª canalizador. | 0.133 | 644.41 | 85.71
mo107 |  |  | h | Ajudante de canalizador. | 0.133 | 401.31 | 53.37
|  |  | % | Custos directos complementares | 2 | 6400.17 | 128
Custo de manutenção decenal: 1.109,79$ nos primeiros 10 anos. | [5 empty] | Total: | 6528.17