## Folha 1
IFI009 | Ud | Colector.
Colector de plástico (PPSU), em H, "UPONOR IBERIA", com entrada de 20 mm de diâmetro e três derivações, uma de 20 mm e duas de 16 mm de diâmetro.
Unitário |  |  | Ud | Descrição | Rend. | Preço unitário | Importância
mt37alu105ma |  |  | Ud | Colector de plástico (PPSU), em H, "UPONOR IBERIA", com entrada de 20 mm de diâmetro e três derivações, uma de 20 mm e duas de 16 mm de diâmetro, sistema de união Quick and Easy. | 1 | 2246.61 | 2246.61
mt37www010 |  |  | Ud | Material auxiliar para instalações de abastecimento de água. | 1 | 228.74 | 228.74
mo008 |  |  | h | Oficial de 1ª canalizador. | 0.123 | 644.41 | 79.26
mo107 |  |  | h | Ajudante de canalizador. | 0.123 | 401.31 | 49.36
|  |  | % | Custos directos complementares | 2 | 2603.97 | 52.08
Custo de manutenção decenal: 185,92$ nos primeiros 10 anos. | [5 empty] | Total: | 2656.05