## Folha 1
IFM010 | Ud |  | Ramal de distribuição.
Ramal de distribuição de 12 m de comprimento, colocado superficialmente e fixado ao paramento, formado por tubo de polietileno reticulado (PE-Xa), série 5, modelo Aqua Pipe "UPONOR IBERIA", de 20 mm de diâmetro exterior, PN=6 atm e 1,9 mm de espessura, sistema de união Quick and Easy, fornecido em rolos; purgador automático de ar de latão e válvula de seccionamento de esfera, com manípulo à vista de aço inoxidável. Inclusive material auxiliar para montagem e fixação, acessórios e peças especiais.
Unitário |  | Ud |  | Descrição | Rend. | Preço unitário | Importância
mt37tpu400j |  | Ud |  | Material auxiliar para montagem e fixação das tubagens de polietileno reticulado (PE-Xa), série 5, modelo Aqua Pipe "UPONOR IBERIA", de 20 mm de diâmetro exterior. | 12 | 26.56 | 318.72
mt37tpu010zd |  | m |  | Tubo de polietileno reticulado (PE-Xa), série 5, modelo Aqua Pipe "UPONOR IBERIA", de 20 mm de diâmetro exterior, PN=6 atm e 1,9 mm de espessura, sistema de união Quick and Easy, fornecido em rolos, segundo NP EN ISO 15875-2, com o preço incrementado em 15% relativamente a acessórios e peças especiais. | 12 | 687.71 | 8252.52
mt37sgl020d |  | Ud |  | Purgador automático de ar com bóia e rosca de 1/2" de diâmetro, corpo e tampa de latão, para uma pressão máxima de funcionamento de 10 bar e uma temperatura máxima de 110°C. | 1 | 1429.57 | 1429.57
mt37avu020n |  | Ud |  | Válvula de esfera, de latão, de 20 mm de diâmetro, "UPONOR IBERIA", sistema de união Quick and Easy. | 1 | 4197.48 | 4197.48
mt37avu100t |  | Ud |  | Manípulo à vista de aço inoxidável, "UPONOR IBERIA". | 1 | 2027.67 | 2027.67
mo008 |  | h |  | Oficial de 1ª canalizador. | 0.78 | 644.41 | 502.64
mo107 |  | h |  | Ajudante de canalizador. | 0.78 | 401.31 | 313.02
|  | % |  | Custos directos complementares | 2 | 17041.62 | 340.83
Custo de manutenção decenal: 869,12$ nos primeiros 10 anos. | [5 empty] | Total: | 17382.45