## Folha 1
ISD007 | Ud | Válvula de arejamento.
Válvula de ventilação de PVC, de 40 mm de diâmetro, união colada com adesivo.
Unitário |  |  | Ud | Descrição | Rend. | Preço unitário | Importância
mt36vpn010a |  |  | Ud | Válvula de ventilação de PVC, de 40 mm de diâmetro. | 1 | 2052.43 | 2052.43
mt11var009 |  |  | l | Líquido de limpeza para colagem com adesivo de tubos e acessórios de PVC. | 0.004 | 6143.46 | 24.57
mt11var010 |  |  | l | Cola para tubos e acessórios de PVC. | 0.002 | 7829.64 | 15.66
mo008 |  |  | h | Oficial de 1ª canalizador. | 0.247 | 644.41 | 159.17
mo107 |  |  | h | Ajudante de canalizador. | 0.247 | 401.31 | 99.12
|  |  | % | Custos directos complementares | 2 | 2350.95 | 47.02
Custo de manutenção decenal: 95,92$ nos primeiros 10 anos. | [5 empty] | Total: | 2397.97