## Folha 1
TPH060 | Ud |  | Pino fixo, de madeira.
Pino fixo prismático, de 80x15x15 cm, de madeira tropical tratada com protector fungicida, insecticida e hidrófugo, com acabamento em cor natural, colocação com pernos de ancoragem e argamassa cimentícia de presa rápida, Webertec Trafic "WEBER". O preço não inclui a superfície suporte.
Unitário |  | Ud |  | Descrição | Rend. | Preço unitário | Importância
mt52mug320a |  | Ud |  | Pino fixo prismático, de 80x15x15 cm, de madeira tropical tratada com protector fungicida, insecticida e hidrófugo, com acabamento em cor natural, inclusive pernos de ancoragem. | 1 | 31972.1 | 31972.1
mt09reh330 |  | kg |  | Argamassa de resina epóxi com areia de sílica, de endurecimento rápido, para enchimento de ancoragens. | 0.2 | 648.32 | 129.66
mo041 |  | h |  | Oficial de 1ª construção de obra civil. | 0.504 | 654.61 | 329.92
mo087 |  | h |  | Ajudante de construção de obra civil. | 0.504 | 419.67 | 211.51
|  | % |  | Custos directos complementares | 2 | 32643.2 | 652.86
Custo de manutenção decenal: 14.650,24$ nos primeiros 10 anos. | [5 empty] | Total: | 33296