## Folha 1
TPH120 | Ud | Pino extraível, de madeira.
Pino com corpo extraível de madeira tropical de 100x15x15 cm e base encastrável de aço galvanizado de 20x15x15 cm, com acabamento em cor natural, fixado a uma base de betão C20/25 (X0(P); D25; S2; Cl 1,0) com argamassa cimentícia de presa rápida, Webertec Trafic "WEBER", cor preto, composta de cimento, sílica de fumo, fibras de aço, aditivos especiais e inertes seleccionados, com uma resistência à compressão aos 28 dias maior ou igual a 30 N/mm². O preço inclui a escavação.
Unitário |  | Ud | Descrição | Rend. | Preço unitário | Importância
mt52mug380a |  | Ud | Pino com corpo extraível de madeira tropical de 100x15x15 cm e base encastrável de aço galvanizado de 20x15x15 cm, com acabamento em cor natural. | 1 | 59360.1 | 59360.1
mt10hmf020Da |  | m³ | Betão simples C20/25 (X0(P); D25; S2; Cl 1,0), fabricado em central, segundo NP EN 206. | 0.25 | 12561.6 | 3140.4
mt09moc140a |  | kg | Argamassa cimentícia de presa rápida, Webertec Trafic "WEBER", cor preto, composta de cimento, sílica de fumo, fibras de aço, aditivos especiais e inertes seleccionados, com uma resistência à compressão aos 28 dias maior ou igual a 30 N/mm², para a reparação de pavimentos de betão em áreas de tráfego rodado. | 0.2 | 197.39 | 39.48
mo041 |  | h | Oficial de 1ª construção de obra civil. | 0.756 | 627.12 | 474.1
mo087 |  | h | Ajudante de construção de obra civil. | 0.756 | 402.07 | 303.96
|  | % | Custos directos complementares | 2 | 63318.1 | 1266.36
Custo de manutenção decenal: 28.417,14$ nos primeiros 10 anos. |  |  |  |  | Total: | 64584.4