## Folha 1
RSY020 | m² | Enchimento de juntas de pavimento cerâmico.
Enchimento de juntas de pavimento de ladrilhos cerâmicos com juntas rasas de 3 mm de largura, através de argamassa de juntas cimentosa melhorada, tipo CG2 W A, segundo EN 13888, com absorção de água reduzida e resistência elevada à abrasão, Webercolor Junta Ancha "WEBER", cor Blanco, eliminação prévia do material de juntas existente com meios manuais.
Unitário |  | Ud | Descrição | Rend. | Preço unitário | Importância
mt09mcw050ha |  | kg | Argamassa de juntas cimentosa melhorada, tipo CG2 W A, segundo EN 13888, com absorção de água reduzida e resistência elevada à abrasão, Webercolor Junta Ancha "WEBER", cor Blanco, composta de cimento, inertes calcários, resinas sintéticas, aditivos orgânicos e inorgânicos específicos e pigmentos minerais, com muito baixo conteúdo de compostos orgânicos voláteis (COV), de endurecimento sem retracção e impermeável à água, para enchimento de juntas de todo tipo de peças cerâmicas e pedras naturais, para juntas de 3 a 15 mm. | 1 | 159.9 | 159.9
mq08lch030 |  | h | Equipamento de jacto de ar comprimido. | 0.059 | 309.12 | 18.24
mo077 |  | h | Ajudante de construção. | 0.34 | 402.07 | 136.7
mo113 |  | h | Operário não qualificado construção. | 0.34 | 386.89 | 131.54
|  | % | Custos directos complementares | 2 | 446.38 | 8.93
Custo de manutenção decenal: 204,89$ nos primeiros 10 anos. |  |  |  |  | Total: | 455.31